## releves-temperatures-de-surface
temps_min	0	10	20	30	40	50	60	70	80	90	100	110	120	130	140	150	160	170	180	190	200	210	220	230	240	250	260	270	280	290	300	310	320	330	340	350	360	370	380	390	400	410	420	430	440	450	460	470	480
temps_sec	0	600	1200	1800	2400	3000	3600	4200	4800	5400	6000	6600	7200	8400	9600	11280	13680	15000	16200	17400	18600	19800	21000	22200	23400	24600	25800	31200	35640	37980	41340	42480	77100	77101	77102	77103	77104	77105	77106	77107	77108	77109	77110	77111	77112	77113	77114	77115	77116
t1	19,4	29,4	78,7	109	115	118	123	142	158	154	140	125,8	106	91	79	76	68	62	55	50	48	44	41	39	36	35	34	32
t2	19,4	325	430	388	382	400	378	458	448	403	355	292	239	197	160	135	113	98	82	74	66	60	55	50	46	43	40	38
t3	19,5	21,4	29,8	45	53	58	74	83	85	76	80	83	72	64	50	46	41	38	33	32	31	31	30	29	28	27	26	26
t4	18,8	27,5	88	120	123	120	126	142	159	142	133	115	98	83	72	63	55	50	45	42	39	37	34	33	32	31	30	29
t5	18,8	19	21,5	28,5	35	38,5	40	44	48	43	44,5	44	44	42	40	36	33	31	30	30	29	29	28	27	26	26	26	26
t6	19,4	23,8	46	73,5	96	105,5	113	123	133	140	136	129	115	106	95	88	80	72	64	59	54	51	48	44	42	39	38	36
Commentaire	4.65 kg de bois chargé…						2.7 kg de bois rechargé…
	0,45						2,7
	0,25						1 buche classique de 33cm et des morceaux (4) assez petits
t4 et t5 sont les points sur le côté tournés vers l'extérieur de la maison	0,8
	0,5
	1,15
	1,5
bois	4,65

heure	5,18						6,2
Estufa Hierro medicion Superficial
medicion 5 horas
Tiempo (min)
Temperatura (ºC)