## UNE 15250
				Meter dato manualmente
	METODO CALCULO UNE:EN 15250:2007						Cr	2,210					DATOS EJEMPLO OXALIS 4,5kw YASIN
							SIMBOLOS Y UNIDADES UTILIZADOS					MEDICION TESTO
Perdidas termicas				%	35		B	9	kg	Tb	8	h				eficiencia total m edia				85	%
	rendimiento				64,6		b	50	% de masa	ta	150	ºC (humos)				temperatura media humos				183	ºC
	Perdidas por Calor SENSIBLE			%	4,2		C	41,82	% de masa	tr	20	ºC (ambi)				CO medio reducido al 13%O2				1299	ppm
	Perdidas por calor LATENTE			%	4,1		CO	0,14	% de volum	Vcon		dm3				%O2 medio				13	%
	Perdidas por inquemados en cenizas			%	27,0		CO2	7,7	% de volum	W	15	% de masa
Potencia termica Total (**esto es energia no potencia)				KJ	86.778		Cp h2o	4.190	KJ/ºK m3	A		mol O2/mol fuel				carga leña			9	kg	Poder calorifico		4,1	kwh/kg
Caudal masico de los humos				gr/seg	22,35		Cr	3,33	% de masa	c	0,45	Kg/Kg				Potencia			4,5	kw			14809,4827586207	kJ/kg
Contenido de CO				%	0,14		Cpmd	1,32	KJ/ºK m3	h	0,06	Kg/Kg				Humedad leña			15	%
Calor especifico PDC				KJ/ºCm3	2,83		CpmH2O	1,51	KJ/ºK m3	m	1,60	---				Rendimiento supuesto			85	%
	Calor especifico humos secos			KJ/ºCm3	1,32		F		Kg	n	0,58	---
	Calor especifico vapor de agua			KJ/ºCm3	1,51		H	4,86	% de masa	o	0,35	Kg/Kg				DATOS RESULTANTES
Volumen de CO a PTN				dm³			Hu	4,1	Kwh/Kg	p	0,08	---				entrada de aire desde el interor a traves de rejilla					410x110	mm
Calculo de Tº de superficie diferenciales				ºC			mf	22,35	g/s	s	0,1	Kg/Kg				CO promedio al 13%					1299	ppm
	Superior			ºC			n	64,6	%	ceniz	0,6	% de masa				Tiempo de ecombustion					0,75	h
	Frontal			ºC			P	86.778	KJ					O2 promedio					13	%
	Trasera			ºC			Qa	0,18	KJ/Kg					CO2 promedio					7,73	%
	Laterales			ºC			Qb	0,17	KJ/Kg	CO2 max	18,0	% de volum				cantidad de leña					9	kg
	TOTALES			ºC			Qr	1,12	KJ/Kg	CO2 med	7,73	% de volum				Tº promedio					124	ºC
	Valor medio			ºC			qa	4,2	%	CO 13%	0,162	% de volum				Potencia instantanea					49,2	kw
Calculo de CO2 max				%	18,0		qb	4,1	%					Potencia media					4,5	kw
							qr	27,0	%	dens CO cn	1,25	kg/m³				Caudal masico humos según UNE15250					g/s
							R	6,7	% de masa					Tiro requerido					12	Pa
									Sin conducto de conexión					--
									Altitud					200	m
									10% del conducto fuera de casa
									20% del conducto en la zona fria(atico)

	CURVA DE DESPRENDIMIENTO TERMICO – TIEMPO
							SIMBOLOS Y UNIDADES UTILIZADOS
Potencia termica							k			Ts		ºC (superficial)
Area							A		m2	Tr	20	ºC (ambiente)
							σ	0,0000000567	w/m-2K-4	C	1,2	w/m-2K-n
							F	0,80		n	1,36

							th
							t1
							qh
							q1

	th	60	78	90	114	138	150	180	219	234	258	285	330	390	420	660	690	711	720	735	738	750	765	810	840	1050	1410
acum medio	Ts	22,5	22,5	22,5	23,3	25,5	26,2	30	37	40	45,5	45	50	49	48	40	39	39	39	39	39,5	40,5	41	43	46	41	32
	q	16	16	16	21	38	44	76	141	172	231	225	282	271	259	172	161	161	161	161	167	177	182	203	236	182	94
vermi front	Ts	20	57,5	77,5	95	125	116	135	96	100	85	75	60	50	45	26	40	90	122	125	120	110	93,5	70,5	65	35	21
	q	0	0	1	1	1	1	2	1	1	1	1	0	0	0	0	0	1	1	1	1	1	1	1	0	0	0
metal latera	Ts	22	115	150	165	245	220	215	185	200	160	150	120	95	80	37,5	85	180	190	210	210	200	175	139	120	54	20
	q	0	1	2	2	5	4	4	3	3	2	2	1	1	1	0	1	3	3	4	4	3	3	2	1	0	0
acum une	Ts	22,5	22,5	22,5	23,3	25,5	26,2	30	37	40	45,5	45	50	49	48	40	39	39	39	39	39,5	40,5	41	43	46	41	32
	q	16	16	16	21	38	44	76	141	172	231	225	282	271	259	172	161	161	161	161	167	177	182	203	236	182	94
	qedu	20	20	20	27	47	54	91	167	202	268	262	325	312	299	202	190	190	190	202
Curva UNE 15250 - entrega calor / Tiempo (minut) / q (kw/m2)

									Curva UNE 15250 - entrega calor / Tiempo (minut) / q(w/m2)

## UNE 15544
Meter dato manualmente	Cod UNE	UNE 15544 Dimensionamiento					Cod UNE

	41	Potencia Nominal	Pn	4,5	kW				Caudal de gas	VG	0,107	m³/s
Calculo automatico (para ver formula hacer doble click)		Ciclo de calefacción	tn	10,0	h				anchura	anch	0,18	m
		Poder Calorífico Madera	Pcm	3,8	kWh/kg				altura	alt	0,18	m
		Eficiencia	η	0,85	-				sección conducto	A	324	cm²
				4934	Diámetro Hidráulico	Dh	0,18	m
	421	Carga Máxima Combustible	mb	14	kg				Longitud	Lz	6	m
	422	Carga Mínima Combustible	mb_min	7	kg				Velocidad del flujo	v	3,3	m/s
				densidad gases	ρG	0,45	kg/m³
		Energia por carga maxima (Pot/ciclo en kw)	4,5	45	kWh
		Energia por cara minima (Pot/ciclo en kw)	2,25	23	kWh
				4931	Fricción estática en conducto humos	рR	3,72	Pa
	4311	Superficie Cámara Combustión	Occ	12.539	cm2			4932	Presión dinámica	рd	2,46	Pa
	4312	Área Suelo CC	Acc	1.533	cm2			4933	Coeficiente de fricción (con kf=0,003)	ʎf	0,045
		Ancho CC	Wcc	35	cm
		Profundidad CC	Tcc	44	cm			494	Resistencia por cambio de dirección	рu	1,971	Pa
		Relación Ancho/Profundo CC		0,80	Entre 0,5 – 2					ζ-valor	рu
	4313	Altura CC	Hcc	60	cm				Angulo 10º	0,1	0,25
				Angulo 30º	0,2	0,49
	4321	Longitud Conducto Mínimo (sin espacio de aire)	Lz_min	5	m				Angulo 45º	0,4	0,99
	4322	Longitud Conducto Mínimo (con espacio de aire)	Lz_min	6	m				Arco circular 60	0,7	1,72
		Longitud Conducto Construido	Lz	6					Angulo 60º	0,8	1,97
	433	Área de la ranura de gas	Ags	14	cm2				Angulo 90º	1,2	2,96
	44	Velocidad Optima de Combustión	mbu_opt	10,87	kg/h				Angulo 180º	2,4	5,91
	45	Proporción de Aire	ʎ	2,95
				m3/h	g/s
	4611	Caudal de Aire de combustión	VL	0,041	m³/s	146,7	46,12	4101	Condiciones de presión mínima	рh	14,3	Pa
	462	Caudal de Gas Combustión	VG	0,107	m³/s	385,9	48,76		Ʃ de todas las fricciones estáticas	рr	3,7	Pa
	463	Caudal másico de los gases de la combustión	mG	48,76	g/s				Ʃ de todos los cambios de dirección	рu	9,9	Pa
			ft	fs	ft x fs
	4612	Factor corrección Tº	1,07	1,06	1,14
	4613	Factor corrección Altitud	2,65	1,06	2,82			4102	Condiciones de punto de Rocio	ti,2		Pa
		Tº aire	20	ºC				4103	Eficiencia de la combustión	η	82	%
		Tº humos	450	ºC					tº de entrada en tubo de conexión ºC	tF	180	ºC
		Altitud	500	mca

	471	Densidad del aire de la combustión	ρL	1,13	kg/m³
	472	Densidad de los gases de la combustión	ρG	0,45	kg/m³

	481	Tº media cámara de combustión	tbr	700	ºC
	482	Tº gases de comb en conducto de humo	t	197	ºC
	483	Tº gases de comb en tuvo de conexión (13384-1)

	491	Presión estacionaria		17	Pa
		densidad aire condiciones entrada ρL	1,13
		densidad humos condiciones salida ρG	0,78
		Tº aire entrada	20	ºC
		Tº humos salida	150	ºC
		Altitud	500	mca
		H sistema	5	m