## SurfaceKgBois
	Surface disponible pour le bois		Quantité de bois
	Mesure dans Sketchup	Surface exploitable (cm²)	Michel extrapolation #1	Lowtonom extrapolation #2	Masse volumique (André) #3
[Oxalis] 4kW sans BAF	Foyer 27,5x27,5	756,25	10,31	10,21	16,64
[Oxalis] 6kW sans BAF	Foyer 38,5x27,5	1058,75	14,44	14,29	23,29
[Oxalis] 8kW sans BAF	Foyer 38,5x38,5	1482,25	20,21	20,00	32,61
[Oxalis] 4kW avec BAF	470,82 cm²	470,8	6,42	6,35	10,36
[Oxalis] 6kW avec BAF	615,56 cm² BAF ovalisé (25*31)	615,6	8,39	8,31	13,54
[Oxalis] 8kW avec BAF	895,64 cm² BAF ovalisé	895,6	12,21	12,09	19,70

#1 Michel range 9kg de bois dans 660cm2 https://forum.poeledemasse.org/t/donnee-differents-modeles-4-6-8kw-qte-de-bois-nombre-de-flambee/2106/2?u=david
#2 20kg de bois dans le foyer 8kg qui fait 38,5*38,5 :https://forum.poeledemasse.org/t/donnee-differents-modeles-4-6-8kw-qte-de-bois-nombre-de-flambee/2106/7?u=david
#3	On considère 1 stère de bois ranger ça fait 25 % de vide en 50cm https://www.jardineriefarrenq.com/produits/bois-de-chauffage/4-comment-calculer-un-stere-de-bois.html
	Entre 550 & 800 kg/m³ pour du chêne : http://franceboisforet.com/wp-content/uploads/2014/07/127_LE-CHENE_BD.pdf

## PuissanceApartirDuBois
Nom PDM	Qte bois (kg)	Puissance à 1 f/j (kW)	Puissance à 2 f/j (kW)	Puissance à 3 f/j (kW)
[Oxalis] 4kW sans BAF	10,26	1,45	2,91	4,36
[Oxalis] 6kW sans BAF	14,36	2,03	4,07	6,10
[Oxalis] 8kW sans BAF	20,11	2,85	5,70	8,55
[Oxalis] 4kW avec BAF	6,39	0,90	1,81	2,71
[Oxalis] 6kW avec BAF	8,35	1,18	2,37	3,55
[Oxalis] 8kW avec BAF	12,15	1,72	3,44	5,16

Rendement des Oxa-libre	0,85	%
Energie du bois	4	kW/kg de bois