## SOLANO_Mediciones
160		7kg			1kg				0,5 kg			cierre					4,5 kg					cierre
Encendido		04/03/17					05/03/17
Cierre	Evolucion Horas	1	1,3	1,5	1,9	2,3	2,5	3	3,65	3,9	4,3	4,75	5,5	6,5	7	11	11,5	11,85	12	12,25	12,3	12,5	12,75	13,5	14	17,5	23,5
	Hora	11:00	11:20	11:30	11:55	12:20	12:35	13:00	13:40	13:55	14:20	14:45	15:30	16:30	17:00	21:00	21:30	21:50	22:00	22:15	22:20	22:30	22:45	23:30	00:00	03:30	09:30

Estufa	Lat dcho metal	22	115	150	165	245	220	215	185	200	160	150	120	95	80	37,5	85	180	190	210	210	200	175	139	120	54	20
	Vermic Frontal	18,5	57,5	77,5	95	125	116	135	96	100	85	75	60	50	45	26	40	90	122	125	120	110	93,5	70,5	65	35	21
	Vermic Lat	18	56,5	75	92,5	122	114	127	96	100	85	75	60	50	45	26	40	90	117	122	117	108,5	91	69	58	33	21
	Vermic Tapa	19	62,5	82	92	120	106	121	89	96	79	70	55	45	40	29	45	90	115	116	110	100	83,5	61,5	54,5	32	24

Acumul	Tapa Arriba	23,7	24	24	32,5	41	41	46	51	53	52	53	60	60	58,5	44	42	42	43,5	47,9	50,5	55	62	66	63	47,5	33
	Arriba	24,5	23,5	24	25,5	28	30	35	43,5	44	49	52,5	58	55,5	53	41	40	40	40	40	40	41	43	48,5	49	44	32
	Medio	22,5	22,5	22,5	23,3	25,5	26,2	30	37	40	45,5	45	50	49	48	40	39	39	39	39	39,5	40,5	41	43	46	41	32
	Abajo	20,5	20	20	22	23,5	24	29,5	33	35	36,5	36	40	36	35	30	30	30	30	30	31	31,5	33,5	36	37	32	26,5
	Later arriba	22	26	31,5	49	65	64	85	83	88	89,5	90	78	78	70	45	46,5	60	70	79	82	71	80	78,5	80	55	32,2
	Later abajo					95	95	108	107	105	107	98	90	78	70	41	43	70	85	87,5	90	94	92	89	81	52	28,5

Salón	Pared Frente	17,6	17,9	17,9	19,5	20	20,5	21	25,5	25,5	26,5	27	26,5	25,5	25	22
	Pared dha	17,9	17,9	17,9	19,5	20	20,5	20,5	22,5	22,8	23	23	23	22,5	22,5	21
	Pared izda	17,1	17,1	17,1	18	18,5	19	19,8	20,5	21	21	21,5	21,5	21	21	20
	Suelo	20	20	20	28	30	32	36	35	38	35,5	38	34	35	32	24

	Term Tapa	22	22	22	24	26	28	31	35	36	37	38	34	34	35	31	29	29	29	30	30,5	31	32	34	34	30	24,5
	Termp Salon	18,2	18,5	18,7	19,4	19,7	20,1	21,1	21,3	21,3	21,5	21,5	21,5	21,5	21,4	20,1	20,4	20,7	21,3	21,8	22,1	22,2	22,5	22,8	22,6	21,6	19,4
	Humed Salon	51	49	49	49	48	47	47	46	45	43	44	43	42	42	40	40	40	40	40	39	39	39	40	41	41	42

				Acumulador 24 h / Tiempo (h) / Tº (ºC)
Cuerpo Estufa 24 h / Tiempo (h) / Tº (ºC)

				Salón 24 h / Tiempo (h) / Tº (ºC)

## SOLANO_UNE 15250
Tº amb			7kg			1kg				0,5 kg			cierre					4,5 kg					cierre
F			04/03/17					05/03/17
C		Evolucion Horas	1	1,3	1,5	1,9	2,3	2,5	3	3,65	3,9	4,3	4,75	5,5	6,5	7	11	11,5	11,85	12	12,25	12,3	12,5	12,75	13,5	14	17,5	23,5
n		Evolucion seg	60	78	90	114	138	150	180	219	234	258	285	330	390	420	660	690	711	720	735	738	750	765	810	840	1050	1410
		Hora	11:00	11:20	11:30	11:55	12:20	12:35	13:00	13:40	13:55	14:20	14:45	15:30	16:30	17:00	21:00	21:30	21:50	22:00	22:15	22:20	22:30	22:45	23:30	00:00	03:30	09:30

	Estufa	Lat dcho metal	22	115	150	165	245	220	215	185	200	160	150	120	95	80	37,5	85	180	190	210	210	200	175	139	120	54	20
		Vermic Frontal	18,5	57,5	77,5	95	125	116	135	96	100	85	75	60	50	45	26	40	90	122	125	120	110	93,5	70,5	65	35	21
		Vermic Lat	18	56,5	75	92,5	122	114	127	96	100	85	75	60	50	45	26	40	90	117	122	117	108,5	91	69	58	33	21
		Vermic Tapa	19	62,5	82	92	120	106	121	89	96	79	70	55	45	40	29	45	90	115	116	110	100	83,5	61,5	54,5	32	24

	Acumul	Tapa Arriba	23,7	24	24	32,5	41	41	46	51	53	52	53	60	60	58,5	44	42	42	43,5	47,9	50,5	55	62	66	63	47,5	33
		Arriba	24,5	23,5	24	25,5	28	30	35	43,5	44	49	52,5	58	55,5	53	41	40	40	40	40	40	41	43	48,5	49	44	32
		Medio	22,5	22,5	22,5	23,3	25,5	26,2	30	37	40	45,5	45	50	49	48	40	39	39	39	39	39,5	40,5	41	43	46	41	32
		Abajo	20,5	20	20	22	23,5	24	29,5	33	35	36,5	36	40	36	35	30	30	30	30	30	31	31,5	33,5	36	37	32	26,5
		Later arriba	22	26	31,5	49	65	64	85	83	88	89,5	90	78	78	70	45	46,5	60	70	79	82	71	80	78,5	80	55	32,2
		Later abajo					95	95	108	107	105	107	98	90	78	70	41	43	70	85	87,5	90	94	92	89	81	52	28,5

	Salón	Pared Frente	17,6	17,9	17,9	19,5	20	20,5	21	25,5	25,5	26,5	27	26,5	25,5	25	22
		Pared dha	17,9	17,9	17,9	19,5	20	20,5	20,5	22,5	22,8	23	23	23	22,5	22,5	21
		Pared izda	17,1	17,1	17,1	18	18,5	19	19,8	20,5	21	21	21,5	21,5	21	21	20
		Suelo	20	20	20	28	30	32	36	35	38	35,5	38	34	35	32	24

		Term Tapa	22	22	22	24	26	28	31	35	36	37	38	34	34	35	31	29	29	29	30	30,5	31	32	34	34	30	24,5
		Termp Salon	18,2	18,5	18,7	19,4	19,7	20,1	21,1	21,3	21,3	21,5	21,5	21,5	21,5	21,4	20,1	20,4	20,7	21,3	21,8	22,1	22,2	22,5	22,8	22,6	21,6	19,4
		Humed Salon	51	49	49	49	48	47	47	46	45	43	44	43	42	42	40	40	40	40	40	39	39	39	40	41	41	42

Cuerpo Estufa 24 h / Tiempo (h) / Tº (ºC)
				Acumulador 24 h / Tiempo (h) / Tº (ºC)